## Відом обс роб
ЗАТВЕРДЖЕНО
КНП "Київська міська клінічна лікарня №8"
Директор
___________________Ігор ХОМЕНКО
Відомість обсягів робіт
на будівництво "Капітальний ремонт системи внутрішнього електропостачання споживачів КНП "Київська міська клінічна лікарня №8" за адресою: м.Київ, вул.Кондратюка,8" , що здійснюється в 2025 році
Умови виконання будівельних робіт:
Роботи виконуються на діючих підприємствах, в приміщеннях будівель, що експлуатуються та в діючих електроустановках, поблизу конструкцій і предметів, що перебувають під напругою.
Об'єми робіт:
№ п/п | Шифр | Найменування робіт та витрат | Одиниця виміру | Кількість | Примітка
1 |  | Капітальний ремонт ГРЩ-1
2 |  | Розділ 1. Демонтажні роботи КСБ010-П- АБ арк.3
3 | КБ10-26-1 | Демонтаж. Установлення дверних блоків у зовнішніх і внутрішніх прорізах кам'яних стін, площа прорізу до 3 м2 | 100м2 | 0.019475
4 |  | Розділ 2. Будівельні роботи КСБ010-П- АБ арк.4, АБ.С арк.1
5 | КБ10-28-4 | Заповнення дверних прорізів ламінованими дверними блоками із застосуванням анкерів і монтажної піни, серія блоку ДГ-21-7 (протипожежні двері) | 1 блок | 1
6 |  | Двері металеві одностулкові протипожежні ЕІ60, 950х2050h мм | шт | 1
7 |  | Піна вогнестійка 750 мл Soudafoam FR | шт | 0.5
8 | КР11-30-1 | Штукатурення плоских поверхонь віконних та дверних укосів по бетону та каменю | 100м2 | 0.02525
9 | КР12-49-3 | Поліпшене фарбування полівінілацетатними водоемульсійними сумішами стін по штукатурці | 100м2 | 0.02525
10 |  | Фарба латексна водоемульсійна Element 2 | кг | 0.9595
11 |  | Ґрунтовка вододисперсійна СТ-17 | кг | 0.505
12 |  | монтажні роботи ГРЩ-1
13 |  | Розділ 1. Демонтажні роботи (КСБ010-П- ЕТР1, арк. 4.2)
14 | КР17-13-1 | (Демонтаж) Монтаж увідно-розподільних пристроїв | 1 шафа | 9
15 | КР17-14-1 | (Демонтаж) Установлення щитків освітлювальних групових масою до 3 кг у готовій ніші або на стіні | шт | 1
16 | КР17-3-1 | Демонтаж кабелю | 100м | 1.6
17 | КР17-2-11 | Демонтаж труб діаметром понад 40 мм до 80 мм, укладених по конструкціях | 100м | 0.016
18 | КР15-114-1 | Розбирання сталевих повітроводів діаметром 165 мм, периметром 540 мм з листової сталі товщиною до 0,9 мм (короб 100х100х1) | м2 | 0.4
19 | КР17-4-3 | Демонтаж світильників з лампами розжарювання | 100шт | 0.02
20 | КР17-4-1 | Демонтаж вимикачів, розеток | 100шт | 0.02
21 |  | Розділ 2. Електрообладнання (КСБ010-П- ЕТР1, арк.7; КСБ010-П-ЕТР1.С арк.1.1)
22 | КР17-13-1 | Монтаж увідно-розподільних пристроїв | 1 шафа | 8
23 | КР17-14-1 | Установлення щитків освітлювальних групових масою до 3 кг у готовій ніші або на стіні | шт | 1
24 |  | Розділ 3. Електроосвітлення (КСБ010-П- ЕТР1, арк.17; КСБ010-П-ЕТР1.С арк.1.1)
25 | КБ21-17-18 | Монтаж світильників із лампами розжарювання місцевого освітлення | 100шт | 0.03
26 |  | Cвітильник зі світлодіодними лампами, 30 Вт, довжина 1270 мм, 5000К (денне біле), IP65 EcoPro 30Вт | шт | 3
27 | КБ21-17-12 | Монтаж сигнальних ліхтарів з надписом "вхід", "вихід", "в'їзд", "під'їзд" і т.п. | 100шт | 0.01
28 |  | Автономний світильник аварійного освітлення з АКБ, "ВИХІД" "EXIT", 220В,2. 4Вт EL50 Feron | шт | 1
29 | КР17-12-4 | Установлення вимикачів герметичних і напівгерметичних | 100шт | 0.02
30 |  | Вимикач освітлення одноклавішний, накладний, ІР55 Plexo IP55-IK07 69711 Legrand | шт | 2
31 |  | Коробка розподільча 80х80мм, ІР44 | шт | 2
32 |  | Розділ 4. Кабеленесучі системи (КСБ010- П-ЕТР1, арк.16; КСБ010-П-ЕТР1.С арк.1. 2)
33 | КМ8-395-2 | Лоток по установлених конструкціях, ширина лотка до 400 мм | 100 м | 0.09
34 |  | Кабельростр Н60мм, 60х300мм, L=3050мм LG630VS3000FS 6208541 OBO | шт | 3
35 |  | Кутовий з'єднувач Н60мм LWVG60FS 6208895 OBO | шт | 2
36 |  | Повздовжній з'єднувач Н60мм LVG60FS 6208840 OBO | шт | 2
37 | КМ8-152-4 | Стояк збірних кабельних конструкцій [без поличок], маса до 1,6 кг | 100 шт | 0.12
38 |  | Кріпильний кутник 70х50мм BW7040FT 6019706 OBO | шт | 12
39 |  | Анкерний болт, М10х90мм BZ3 10x90 3498691 OBO | шт | 12
40 |  | Розділ 5. Кабельна продукція (КСБ010-П- ЕТР1, арк.19; КСБ010-П-ЕТР1.С арк.1.2)
41 | КМ8-147-12 | Кабель до 35 кВ, що прокладається по установлених конструкціях і лотках з кріпленням по всій довжині, маса 1 м до 3 кг | 100 м | 0.6
42 |  | Кабель силовий, з мідними жилами, 4х70 мм2 ВВГнгд | 1000м | 0.03
43 |  | Кабель силовий, з мідними жилами, 4х50 мм2 ВВГнгд | 1000м | 0.019
44 |  | Кабель силовий вогнетривкий безгалогенний, з мідними жилами, 4х50 мм2 (N)HXH FE 180/E30 | 1000м | 0.011
45 | КМ8-147-11 | Кабель до 35 кВ, що прокладається по установлених конструкціях і лотках з кріпленням по всій довжині, маса 1 м до 2 кг | 100 м | 0.56
46 |  | Кабель силовий, з мідними жилами, 1х150 мм2 ВВГнгд | 1000м | 0.056
47 | КМ8-147-10 | Кабель до 35 кВ, що прокладається по установлених конструкціях і лотках з кріпленням по всій довжині, маса 1 м до 1 кг | 100 м | 1.5
48 |  | Кабель силовий, з мідними жилами, 4х6 мм2 ВВГнгд | 1000м | 0.025
49 |  | Кабель силовий, з мідними жилами, 3х1, 5 мм2 ВВГнгд | 1000м | 0.035
50 |  | Кабель силовий, з мідними жилами, 2х2, 5 мм2 ВВГнгд | 1000м | 0.03
51 |  | Кабель силовий, з мідними жилами, 1х70 мм2 ВВГнгд | 1000м | 0.032
52 |  | Кабель силовий, з мідними жилами, 1х50 мм2 ВВГнгд | 1000м | 0.028
53 |  | Розділ 6. Електромонтажні матеріали (КСБ010-П-ЕТР1.С арк.1.3)
54 | КМ8-409-4 | Труба вініпластова по стелях на конструкціях, діаметр до 50 мм | 100 м | 0.4
55 |  | Гнучка гофрована труба д.50мм | м | 8
56 |  | Гнучка гофрована труба д.20мм | м | 32
57 |  | Тримач з фіксатором, д.50мм | шт | 20
58 |  | Тримач з фіксатором, д.20мм | шт | 80
59 |  | Площадки під гвинт для кріплення хомутів 22х16,2х10,8мм, 100шт S-TM2 Safak | шт | 1
60 |  | Дюбель 10х80 ПП пот швид. монтаж | шт | 100
61 |  | Кабельна стяжка, 250х4,5мм, 100шт | шт | 2
62 | КМ8-158-17 | Закладення кінцеве для 3-4 жильного кабеля напругою до 1 кВ, переріз однієї жили до 185 мм2 | шт | 4
63 |  | Кабельний накінечник, 150 мм2 | шт | 16
64 | КМ8-158-16 | Закладення кінцеве для 3-4 жильного кабеля напругою до 1 кВ, переріз однієї жили до 120 мм2 | шт | 12
65 |  | Кабельний накінечник, 70 мм2 | шт | 24
66 |  | Кабельний накінечник, 50 мм2 | шт | 24
67 |  | Розділ 7. Система заземлення (КСБ010- П-ЕТР1, арк.18; КСБ010-П-ЕТР1.С арк.1. 3)
68 | КМ8-472-7 | Провідник заземлюючий відкрито по будівельних основах зі штабової сталі перерізом 160 мм2 | 100 м | 0.3
69 |  | Полоса сталева оцинкована, 40х4 мм | м | 30
70 |  | Тримач смуги В40 металевий Н-035 | шт | 28
71 |  | Анкер 8х60/М6 гайка | шт | 28
72 |  | Болт з шестигранною головкою М 8х25мм | шт | 32
73 |  | Гайка шестигранна з нержавійної сталі М8 | шт | 32
74 |  | Шайба плоска з нержавійної сталі М8 | шт | 64
75 | КМ8-472-10 | Провідник заземлюючий відкрито по будівельних основах з мідного ізольованого проводу перерізом 25 мм2 (6мм2) | 100 м | 0.16
76 |  | Провід з мідними жилами, 1х6 мм2 ПВ3 | 1000м | 0.016
77 |  | Кабельний наконечник без ізоляції 6 мм2 під болт М8 | шт | 32
78 |  | придбання устаткування ГРЩ-1
79 |  | Щит розподільчий 1ЩР-3 | шт | 1
80 |  | Щит розподільчий 1ЩР-2 | шт | 1
81 |  | Щит розподільчий 1ЩР-4 | шт | 1
82 |  | Щит розподільчий 1ЩР-1 | шт | 1
83 |  | Щит розподільчий 1ЩР-5 | шт | 1
84 |  | Щит розподільчий 1ЩР-6 | шт | 1
85 |  | Щит розподільчий ЩРД-1 | шт | 1
86 |  | Щит освітлення ЩО-ГРЩ1 | шт | 1
87 |  | пусконалагоджувальні роботи ГРЩ-1
88 | КП1-30-11 | Пристрій автоматичного введення резервного живлення [АВР] з схемою відновлення напруги | пристрій | 3
89 |  | Капітальний ремонт ГРЩ-2
90 |  | будівельні роботи ГРЩ-2
91 |  | Розділ 1. Демонтажні роботи КСБ010-П- АБ арк.5
92 | КБ10-26-1 | Демонтаж. Установлення дверних блоків у зовнішніх і внутрішніх прорізах кам'яних стін, площа прорізу до 3 м2 | 100м2 | 0.017425
93 |  | Розділ 2. Будівельні роботи КСБ010-П- АБ арк.6, АБ.С арк.1
94 | КБ10-28-4 | Заповнення дверних прорізів ламінованими дверними блоками із застосуванням анкерів і монтажної піни, серія блоку ДГ-21-7 (протипожежні двері) | 1 блок | 1
95 |  | Двері металеві одностулкові протипожежні ЕІ60, 850х2050h мм | шт | 1
96 |  | Піна вогнестійка 750 мл Soudafoam FR | шт | 0.5
97 | КР11-30-1 | Штукатурення плоских поверхонь віконних та дверних укосів по бетону та каменю | 100м2 | 0.02475
98 | КР12-49-3 | Поліпшене фарбування полівінілацетатними водоемульсійними сумішами стін по штукатурці | 100м2 | 0.02475
99 |  | Фарба латексна водоемульсійна Element 2 | кг | 0.9405
100 |  | Ґрунтовка вододисперсійна СТ-17 | кг | 0.495
101 |  | монтажні роботи ГРЩ-2
102 |  | Розділ 1. Демонтажні роботи (КСБ010-П- ЕТР2, арк. 4.2-4.3)
103 | КР17-13-1 | (Демонтаж) Монтаж увідно-розподільних пристроїв | 1 шафа | 12
104 | КР17-14-1 | (Демонтаж) Установлення щитків освітлювальних групових масою до 3 кг у готовій ніші або на стіні | шт | 1
105 | КР17-3-1 | Демонтаж кабелю | 100м | 1.99
106 | КР17-2-11 | Демонтаж труб діаметром понад 40 мм до 80 мм, укладених по конструкціях | 100м | 0.059
107 | КР15-114-1 | Розбирання сталевих повітроводів діаметром 165 мм, периметром 540 мм з листової сталі товщиною до 0,9 мм (короб 100х100х1) | м2 | 1.6
108 | КР17-4-3 | Демонтаж світильників з лампами розжарювання | 100шт | 0.02
109 | КР17-4-1 | Демонтаж вимикачів, розеток | 100шт | 0.02
110 |  | Розділ 2. Електрообладнання (КСБ010-П- ЕТР2, арк.7; КСБ010-П-ЕТР2.С арк.1.1)
111 | КР17-13-1 | Монтаж увідно-розподільних пристроїв | 1 шафа | 8
112 | КР17-14-1 | Установлення щитків освітлювальних групових масою до 3 кг у готовій ніші або на стіні | шт | 1
113 |  | Розділ 3. Електроосвітлення (КСБ010-П- ЕТР2, арк.18; КСБ010-П-ЕТР2.С арк.1.1)
114 | КБ21-17-18 | Монтаж світильників із лампами розжарювання місцевого освітлення | 100шт | 0.02
115 |  | Cвітильник зі світлодіодними лампами, 30 Вт, довжина 1270 мм, 5000К (денне біле), IP65 EcoPro 30Вт | шт | 2
116 | КБ21-17-12 | Монтаж сигнальних ліхтарів з надписом "вхід", "вихід", "в'їзд", "під'їзд" і т.п. | 100шт | 0.01
117 |  | Автономний світильник аварійного освітлення з АКБ, "ВИХІД" "EXIT", 220В,2. 4Вт EL50 Feron | шт | 1
118 | КР17-12-4 | Установлення вимикачів герметичних і напівгерметичних | 100шт | 0.02
119 |  | Вимикач освітлення одноклавішний, накладний, ІР55 Plexo IP55-IK07 69711 Legrand | шт | 2
120 |  | Коробка розподільча 80х80мм, ІР44 | шт | 2
121 |  | Розділ 4. Кабеленесучі системи (КСБ010- П-ЕТР2, арк.17; КСБ010-П-ЕТР2.С арк.1. 2)
122 | КМ8-395-2 | Лоток по установлених конструкціях, ширина лотка до 400 мм | 100 м | 0.12
123 |  | Кабельростр Н60мм, 60х400мм, L=3050мм LG640VS3000FS 6208544 OBO | шт | 4
124 | КМ8-395-1 | Лоток по установлених конструкціях, ширина лотка до 200 мм | 100 м | 0.03
125 |  | Кабельростр Н60мм, 60х200мм, L=3050мм LG620VS3000FS 6208538 OBO | шт | 1
126 |  | Кутовий з'єднувач Н60мм LWVG60FS 6208895 OBO | шт | 14
127 |  | Повздовжній з'єднувач Н60мм LVG60FS 6208840 OBO | шт | 2
128 |  | Тримач кабельросту LKS40FS 6221076 OBO | шт | 20
129 | КМ8-152-11 | Підвіс для прокладання кабелів під перекриттями зі стояками здвоєними, маса до 4 кг | 100 шт | 0.07
130 |  | Підвісний профіль 50х50, 900мм US5K90FT 6341608 OBO | шт | 7
131 | КМ8-152-4 | Стояк збірних кабельних конструкцій [без поличок], маса до 1,6 кг | 100 шт | 0.24
132 |  | Кріпильний кутник 70х50мм BW7040FT 6019706 OBO | шт | 24
133 |  | Шпилька з різьбою М10, L=2000мм TR M10 2M G 3141140 OBO | шт | 1
134 |  | Розпірний анкер М10 FHY M10 3498764 OBO | шт | 7
135 |  | Шестигранна гайка М10 HN M10 G 3400107 OBO | шт | 14
136 |  | Шайба М10 WS M10 D24 G 3402096 OBO | шт | 14
137 |  | Шайба М10 WS M10 D24 G 3402096 OBO | шт | 14
138 |  | Анкерний болт, М10х90мм BZ3 10x90 3498691 OBO | шт | 38
139 |  | Розділ 5. Кабельна продукція (КСБ010-П- ЕТР2, арк.20; КСБ010-П-ЕТР2.С арк.1.2)
140 | КМ8-147-13 | Кабель до 35 кВ, що прокладається по установлених конструкціях і лотках з кріпленням по всій довжині, маса 1 м до 6 кг | 100 м | 0.29
141 |  | Кабель силовий, з мідними жилами, 4х120 мм2 ВВГнгд | 1000м | 0.029
142 | КМ8-147-12 | Кабель до 35 кВ, що прокладається по установлених конструкціях і лотках з кріпленням по всій довжині, маса 1 м до 3 кг | 100 м | 0.23
143 |  | Кабель силовий, з мідними жилами, 4х70 мм2 ВВГнгд | 1000м | 0.011
144 |  | Кабель силовий вогнетривкий безгалогенний, з мідними жилами, 4х70 мм2 (N)HXH FE 180/E30 | 1000м | 0.012
145 | КМ8-147-11 | Кабель до 35 кВ, що прокладається по установлених конструкціях і лотках з кріпленням по всій довжині, маса 1 м до 2 кг | 100 м | 0.89
146 |  | Кабель силовий, з мідними жилами, 4х35 мм2 ВВГнгд | 1000м | 0.009
147 |  | Кабель силовий, з мідними жилами, 1х95 мм2 ВВГнгд | 1000м | 0.08
148 | КМ8-147-10 | Кабель до 35 кВ, що прокладається по установлених конструкціях і лотках з кріпленням по всій довжині, маса 1 м до 1 кг | 100 м | 1.76
149 |  | Кабель силовий, з мідними жилами, 4х6 мм2 ВВГнгд | 1000м | 0.007
150 |  | Кабель силовий, з мідними жилами, 3х1, 5 мм2 ВВГнгд | 1000м | 0.023
151 |  | Кабель силовий, з мідними жилами, 2х2, 5 мм2 ВВГнгд | 1000м | 0.018
152 |  | Кабель силовий, з мідними жилами, 1х70 мм2 ВВГнгд | 1000м | 0.108
153 |  | Кабель силовий, з мідними жилами, 1х35 мм2 ВВГнгд | 1000м | 0.02
154 |  | Розділ 6. Електромонтажні матеріали (КСБ010-П-ЕТР2.С арк.1.3)
155 | КМ8-409-4 | Труба вініпластова по стелях на конструкціях, діаметр до 50 мм | 100 м | 0.26
156 |  | Гнучка гофрована труба д.50мм | м | 6
157 |  | Гнучка гофрована труба д.20мм | м | 20
158 |  | Тримач з фіксатором, д.50мм | шт | 15
159 |  | Тримач з фіксатором, д.20мм | шт | 50
160 |  | Площадки під гвинт для кріплення хомутів 22х16,2х10,8мм, 100шт S-TM2 Safak | шт | 1
161 |  | Дюбель 10х80 ПП пот швид. монтаж | шт | 100
162 |  | Кабельна стяжка, 250х4,5мм, 100шт | шт | 2
163 | КМ8-158-17 | Закладення кінцеве для 3-4 жильного кабеля напругою до 1 кВ, переріз однієї жили до 185 мм2 | шт | 6
164 |  | Кабельний накінечник, 120 мм2 | шт | 24
165 | КМ8-158-16 | Закладення кінцеве для 3-4 жильного кабеля напругою до 1 кВ, переріз однієї жили до 120 мм2 | шт | 22
166 |  | Кабельний накінечник, 95 мм2 | шт | 32
167 |  | Кабельний накінечник, 70 мм2 | шт | 40
168 |  | Кабельний накінечник, 35 мм2 | шт | 16
169 |  | Розділ 7. Система заземлення (КСБ010- П-ЕТР2, арк.19; КСБ010-П-ЕТР2.С арк.1. 3)
170 | КМ8-472-7 | Провідник заземлюючий відкрито по будівельних основах зі штабової сталі перерізом 160 мм2 | 100 м | 0.28
171 |  | Полоса сталева оцинкована, 40х4 мм | м | 28
172 |  | Тримач смуги В40 металевий Н-035 | шт | 25
173 |  | Анкер 8х60/М6 гайка | шт | 25
174 |  | Болт з шестигранною головкою М 8х25мм | шт | 32
175 |  | Гайка шестигранна з нержавійної сталі М8 | шт | 32
176 |  | Шайба плоска з нержавійної сталі М8 | шт | 64
177 | КМ8-472-10 | Провідник заземлюючий відкрито по будівельних основах з мідного ізольованого проводу перерізом 25 мм2 (6мм2) | 100 м | 0.16
178 |  | Провід з мідними жилами, 1х6 мм2 ПВ3 | 1000м | 0.016
179 |  | Кабельний наконечник без ізоляції 6 мм2 під болт М8 | шт | 32
180 | КР20-40-1 | Навантаження сміття вручну | 1 т | 0.11
181 | С311-30-М | Перевезення сміття до 30 км | т | 0.11
182 |  | придбання устаткування ГРЩ-2
183 |  | Щит розподільчий 2ЩР-6 | шт | 1
184 |  | Щит розподільчий 2ЩР-8 | шт | 1
185 |  | Щит розподільчий 2ЩР-4 | шт | 1
186 |  | Щит розподільчий 2ЩР-1 | шт | 1
187 |  | Щит розподільчий 2ЩР-3 | шт | 1
188 |  | Щит розподільчий 2ЩР-2 | шт | 1
189 |  | Щит розподільчий 2ЩР-9 | шт | 1
190 |  | Щит розподільчий ЩРД-2 | шт | 1
191 |  | Щит освітлення ЩО-ГРЩ2 | шт | 1
192 |  | пусконалагоджувальні роботи ГРЩ-2
193 | КП1-30-11 | Пристрій автоматичного введення резервного живлення [АВР] з схемою відновлення напруги | пристрій | 4
194 |  | Капітальний ремонт ГРЩ-3
195 |  | будівельні роботи ГРЩ-3
196 |  | Розділ 1. Демонтажні роботи КСБ010-П- АБ арк.7
197 | КБ10-26-1 | Демонтаж. Установлення дверних блоків у зовнішніх і внутрішніх прорізах кам'яних стін, площа прорізу до 3 м2 | 100м2 | 0.019475
198 |  | Розділ 2. Будівельні роботи КСБ010-П- АБ арк.7,8, АБ.С арк.1
199 | КБ10-28-4 | Заповнення дверних прорізів ламінованими дверними блоками із застосуванням анкерів і монтажної піни, серія блоку ДГ-21-7 (протипожежні двері) | 1 блок | 1
200 |  | Двері металеві одностулкові протипожежні ЕІ60, 950х2050h мм | шт | 1
201 |  | Піна вогнестійка 750 мл Soudafoam FR | шт | 0.5
202 | КР11-30-1 | Штукатурення плоских поверхонь віконних та дверних укосів по бетону та каменю | 100м2 | 0.02525
203 | КР12-49-3 | Поліпшене фарбування полівінілацетатними водоемульсійними сумішами стін по штукатурці | 100м2 | 0.02525
204 |  | Фарба латексна водоемульсійна Element 2 | кг | 0.9595
205 |  | Ґрунтовка вододисперсійна СТ-17 | кг | 0.505
206 |  | свердління отворів діаметр 100, товщина 500мм
207 | КР20-27-1 | Свердлення отворів в цегляних стінах, товщина стін 0,5 цеглини, діаметр отвору до 20 мм | 100шт | 0.02
208 | КР20-27-2 | На кожні 0,5 цеглини товщини стіни додавати | 100шт | 0.02
209 | КР20-27-3 | На кожні 10 мм діаметру отворів понад 20 мм додавати | 100шт | 0.02
210 |  | свердління отворів діаметр 40, товщина 500мм
211 | КР20-27-1 | Свердлення отворів в цегляних стінах, товщина стін 0,5 цеглини, діаметр отвору до 20 мм | 100шт | 0.01
212 | КР20-27-2 | На кожні 0,5 цеглини товщини стіни додавати | 100шт | 0.01
213 | КР20-27-3 | На кожні 10 мм діаметру отворів понад 20 мм додавати | 100шт | 0.01
214 |  | Труби сталеві електрозварні 89х3,5 мм (Гільза стальна д.89мм l=500мм - 2шт) | м | 1
215 |  | Труби сталеві електрозварні діаметр 27х1,5 мм (Гільза стальна д.27мм l=500мм - 1шт) | м | 0.5
216 |  | Суміш універсальна 25 кг Ceresit | кг | 12.5
217 |  | монтажні роботи ГРЩ-3
218 |  | Розділ 1. Демонтажні роботи (КСБ010-П- ЕТР3, арк. 4.2-4.3)
219 | КР17-13-1 | (Демонтаж) Монтаж увідно-розподільних пристроїв | 1 шафа | 14
220 | КР17-14-1 | (Демонтаж) Установлення щитків освітлювальних групових масою до 3 кг у готовій ніші або на стіні | шт | 2
221 | КР17-3-1 | Демонтаж кабелю | 100м | 2.52
222 | КР17-2-11 | Демонтаж труб діаметром понад 40 мм до 80 мм, укладених по конструкціях | 100м | 0.034
223 | КР15-114-1 | Розбирання сталевих повітроводів діаметром 165 мм, периметром 540 мм з листової сталі товщиною до 0,9 мм (короб 100х100х1) | м2 | 1.6
224 | КР17-4-3 | Демонтаж світильників з лампами розжарювання | 100шт | 0.02
225 | КР17-4-1 | Демонтаж вимикачів, розеток | 100шт | 0.02
226 |  | Розділ 2. Електрообладнання (КСБ010-П- ЕТР3, арк.7; КСБ010-П-ЕТР3.С арк.1.1)
227 | КР17-13-1 | Монтаж увідно-розподільних пристроїв | 1 шафа | 7
228 | КР17-14-1 | Установлення щитків освітлювальних групових масою до 3 кг у готовій ніші або на стіні | шт | 1
229 |  | Розділ 3. Електрообладнання (КСБ010-П- ЕТР3, арк.7; КСБ010-П-ЕТР3.С арк.1.1)
230 | КБ21-17-18 | Монтаж світильників із лампами розжарювання місцевого освітлення | 100шт | 0.02
231 |  | Cвітильник зі світлодіодними лампами, 30 Вт, довжина 1270 мм, 5000К (денне біле), IP65 EcoPro 30Вт | шт | 2
232 | КБ21-17-12 | Монтаж сигнальних ліхтарів з надписом "вхід", "вихід", "в'їзд", "під'їзд" і т.п. | 100шт | 0.01
233 |  | Автономний світильник аварійного освітлення з АКБ, "ВИХІД" "EXIT", 220В,2. 4Вт EL50 Feron | шт | 1
234 | КР17-12-4 | Установлення вимикачів герметичних і напівгерметичних | 100шт | 0.02
235 |  | Вимикач освітлення одноклавішний, накладний, ІР55 Plexo IP55-IK07 69711 Legrand | шт | 2
236 |  | Коробка розподільча 80х80мм, ІР44 | шт | 2
237 |  | Розділ 4. Кабеленесучі системи (КСБ010- П-ЕТР3, арк.16; КСБ010-П-ЕТР3.С арк.1. 1)
238 | КМ8-395-2 | Лоток по установлених конструкціях, ширина лотка до 400 мм | 100 м | 0.065
239 |  | Кабельростр Н60мм, 60х300мм, L=3050мм LG630VS3000FS 6208541 OBO | шт | 2
240 |  | Кутова секція кабельростру Н 60мм, 60х300мм, L=3050мм LB90630R3 6225044 OBO | шт | 1
241 | КМ8-152-4 | Стояк збірних кабельних конструкцій [без поличок], маса до 1,6 кг | 100 шт | 0.12
242 |  | Кріпильний кутник 70х50мм BW7040FT 6019706 OBO | шт | 12
243 |  | Анкерний болт, М10х90мм BZ3 10x90 3498691 OBO | шт | 12
244 |  | Розділ 5. Кабельна продукція (КСБ010-П- ЕТР3, арк.19; КСБ010-П-ЕТР3.С арк.1.2)
245 | КМ8-147-13 | Кабель до 35 кВ, що прокладається по установлених конструкціях і лотках з кріпленням по всій довжині, маса 1 м до 6 кг | 100 м | 0.24
246 |  | Кабель силовий, з мідними жилами, 4х120 мм2 ВВГнгд | 1000м | 0.024
247 | КМ8-147-11 | Кабель до 35 кВ, що прокладається по установлених конструкціях і лотках з кріпленням по всій довжині, маса 1 м до 2 кг | 100 м | 0.56
248 |  | Кабель силовий, з мідними жилами, 1х150 мм2 ВВГнгд | 1000м | 0.056
249 | КМ8-147-10 | Кабель до 35 кВ, що прокладається по установлених конструкціях і лотках з кріпленням по всій довжині, маса 1 м до 1 кг | 100 м | 2.27
250 |  | Кабель силовий, з мідними жилами, 4х10 мм2 ВВГнгд | 1000м | 0.011
251 |  | Кабель силовий, з мідними жилами, 3х1, 5 мм2 ВВГнгд | 1000м | 0.028
252 |  | Кабель силовий, з мідними жилами, 2х2, 5 мм2 ВВГнгд | 1000м | 0.024
253 |  | Кабель силовий, з мідними жилами, 1х70 мм2 ВВГнгд | 1000м | 0.084
254 |  | Кабель силовий вогнетривкий безгалогенний, з мідними жилами, 1х70 мм2 (N)HXH FE 180/E30 | 1000м | 0.052
255 |  | Кабель силовий, з мідними жилами, 1х35 мм2 ВВГнгд | 1000м | 0.028
256 |  | Розділ 6. Електромонтажні матеріали (КСБ010-П-ЕТР3.С арк.1.2)
257 | КМ8-409-4 | Труба вініпластова по стелях на конструкціях, діаметр до 50 мм | 100 м | 0.35
258 |  | Гнучка гофрована труба д.50мм | м | 10
259 |  | Гнучка гофрована труба д.20мм | м | 25
260 |  | Тримач з фіксатором, д.50мм | шт | 25
261 |  | Тримач з фіксатором, д.20мм | шт | 62
262 |  | Площадки під гвинт для кріплення хомутів 22х16,2х10,8мм, 100шт S-TM2 Safak | шт | 1
263 |  | Дюбель 10х80 ПП пот швид. монтаж | шт | 100
264 |  | Кабельна стяжка, 250х4,5мм, 100шт | шт | 2
265 | КМ8-158-17 | Закладення кінцеве для 3-4 жильного кабеля напругою до 1 кВ, переріз однієї жили до 185 мм2 | шт | 8
266 |  | Кабельний накінечник, 150 мм2 | шт | 16
267 |  | Кабельний накінечник, 120 мм2 | шт | 16
268 | КМ8-158-16 | Закладення кінцеве для 3-4 жильного кабеля напругою до 1 кВ, переріз однієї жили до 120 мм2 | шт | 8
269 |  | Кабельний накінечник, 70 мм2 | шт | 32
270 | КМ8-158-15 | Закладення кінцеве для 3-4 жильного кабеля напругою до 1 кВ, переріз однієї жили до 35 мм2 | шт | 2
271 |  | Кабельний накінечник, 35 мм2 | шт | 8
272 |  | Розділ 7. Система заземлення (КСБ010- П-ЕТР3, арк.18; КСБ010-П-ЕТР3.С арк.1. 3)
273 | КМ8-472-10 | Провідник заземлюючий відкрито по будівельних основах з мідного ізольованого проводу перерізом 25 мм2 (6мм2) | 100 м | 0.22
274 |  | Провід з мідними жилами, 1х6 мм2 ПВ3 | 1000м | 0.022
275 |  | Кабельний наконечник без ізоляції 6 мм2 під болт М8 | шт | 38
276 |  | Болт з шестигранною головкою М 8х25мм | шт | 38
277 |  | Гайка шестигранна з нержавійної сталі М8 | шт | 38
278 |  | Шайба плоска з нержавійної сталі М8 | шт | 76
279 | КР20-40-1 | Навантаження сміття вручну | 1 т | 0.1045
280 | С311-30-М | Перевезення сміття до 30 км | т | 0.1045
281 |  | придбання устаткування ГРЩ-3
282 |  | Щит розподільчий 3ЩР-3 | шт | 1
283 |  | Щит розподільчий 3ЩР-2 | шт | 1
284 |  | Щит розподільчий 3ЩР-4 | шт | 1
285 |  | Щит розподільчий 3ЩР-1 | шт | 1
286 |  | Щит розподільчий 3ЩР-5 | шт | 1
287 |  | Щит розподільчий 3ЩР-10 | шт | 1
288 |  | Шафа розподільча 3ЩР-7 | шт | 1
289 |  | Щит освітлення ЩО-38 | шт | 1
290 |  | пусконалагоджувальні роботи ГРЩ-3
291 | КП1-30-11 | Пристрій автоматичного введення резервного живлення [АВР] з схемою відновлення напруги | пристрій | 3
292 |  | Капітальний ремонт ГРЩ-4
293 |  | будівельні роботи ГРЩ-4
294 |  | Розділ 1. Демонтажні роботи КСБ010-П- АБ арк.9
295 | КБ10-26-1 | Демонтаж. Установлення дверних блоків у зовнішніх і внутрішніх прорізах кам'яних стін, площа прорізу до 3 м2 | 100м2 | 0.017425
296 |  | Розділ 2. Будівельні роботи КСБ010-П- АБ арк.10, АБ.С арк.1
297 | КБ10-28-4 | Заповнення дверних прорізів ламінованими дверними блоками із застосуванням анкерів і монтажної піни, серія блоку ДГ-21-7 (протипожежні двері) | 1 блок | 1
298 |  | Двері металеві одностулкові протипожежні ЕІ60, 850х2050h мм | шт | 1
299 |  | Піна вогнестійка 750 мл Soudafoam FR | шт | 0.5
300 | КР11-30-1 | Штукатурення плоских поверхонь віконних та дверних укосів по бетону та каменю | 100м2 | 0.02475
301 | КР12-49-3 | Поліпшене фарбування полівінілацетатними водоемульсійними сумішами стін по штукатурці | 100м2 | 0.02475
302 |  | Фарба латексна водоемульсійна Element 2 | кг | 0.9405
303 |  | Ґрунтовка вододисперсійна СТ-17 | кг | 0.495
304 |  | монтажні роботи ГРЩ-4
305 |  | Розділ 1. Демонтажні роботи (КСБ010-П- ЕТР4, арк. 4.2-4.3)
306 | КР17-13-1 | (Демонтаж) Монтаж увідно-розподільних пристроїв | 1 шафа | 12
307 | КР17-14-1 | (Демонтаж) Установлення щитків освітлювальних групових масою до 3 кг у готовій ніші або на стіні | шт | 3
308 | КР17-3-1 | Демонтаж кабелю | 100м | 2.23
309 | КР17-2-11 | Демонтаж труб діаметром понад 40 мм до 80 мм, укладених по конструкціях | 100м | 0.068
310 | КР15-114-1 | Розбирання сталевих повітроводів діаметром 165 мм, периметром 540 мм з листової сталі товщиною до 0,9 мм (короб 100х100х1) | м2 | 1.6
311 | КР17-4-3 | Демонтаж світильників з лампами розжарювання | 100шт | 0.02
312 | КР17-4-1 | Демонтаж вимикачів, розеток | 100шт | 0.02
313 |  | Розділ 2. Електрообладнання (КСБ010-П- ЕТР4, арк.7; КСБ010-П-ЕТР4.С арк.1.1)
314 | КР17-13-1 | Монтаж увідно-розподільних пристроїв | 1 шафа | 10
315 | КР17-14-1 | Установлення щитків освітлювальних групових масою до 3 кг у готовій ніші або на стіні | шт | 1
316 |  | Розділ 3. Електроосвітлення (КСБ010-П- ЕТР4, арк.20; КСБ010-П-ЕТР4.С арк.1.1)
317 | КБ21-17-18 | Монтаж світильників із лампами розжарювання місцевого освітлення | 100шт | 0.02
318 |  | Cвітильник зі світлодіодними лампами, 30 Вт, довжина 1270 мм, 5000К (денне біле), IP65 EcoPro 30Вт | шт | 2
319 | КБ21-17-12 | Монтаж сигнальних ліхтарів з надписом "вхід", "вихід", "в'їзд", "під'їзд" і т.п. | 100шт | 0.01
320 |  | Автономний світильник аварійного освітлення з АКБ, "ВИХІД" "EXIT", 220В,2. 4Вт EL50 Feron | шт | 1
321 | КР17-12-4 | Установлення вимикачів герметичних і напівгерметичних | 100шт | 0.02
322 |  | Вимикач освітлення одноклавішний, накладний, ІР55 Plexo IP55-IK07 69711 Legrand | шт | 2
323 |  | Коробка розподільча 80х80мм, ІР44 | шт | 2
324 |  | Розділ 4. Кабеленесучі системи (КСБ010- П-ЕТР4, арк.19; КСБ010-П-ЕТР4.С арк.1. 2)
325 | КМ8-395-2 | Лоток по установлених конструкціях, ширина лотка до 400 мм | 100 м | 0.09
326 |  | Кабельростр Н60мм, 60х400мм, L=3050мм LG640VS3000FS 6208544 OBO | шт | 3
327 | КМ8-152-11 | Підвіс для прокладання кабелів під перекриттями зі стояками здвоєними, маса до 4 кг | 100 шт | 0.06
328 |  | Підвісний профіль 50х50, 900мм US5K90FT 6341608 OBO | шт | 6
329 | КМ8-152-4 | Стояк збірних кабельних конструкцій [без поличок], маса до 1,6 кг | 100 шт | 0.04
330 |  | Кріпильний кутник 70х50мм BW7040FT 6019706 OBO | шт | 4
331 |  | Кутовий з'єднувач Н60мм LWVG60FS 6208895 OBO | шт | 4
332 |  | Тримач кабельросту LKS40FS 6221076 OBO | шт | 12
333 |  | Шпилька з різьбою М10, L=2000мм TR M10 2M G 3141140 OBO | шт | 1
334 |  | Розпірний анкер М10 FHY M10 3498764 OBO | шт | 6
335 |  | Шестигранна гайка М10 HN M10 G 3400107 OBO | шт | 12
336 |  | Шайба М10 WS M10 D24 G 3402096 OBO | шт | 12
337 |  | Шайба М10 WS M10 D24 G 3402096 OBO | шт | 12
338 |  | Анкерний болт, М10х90мм BZ3 10x90 3498691 OBO | шт | 16
339 |  | Розділ 5. Кабельна продукція (КСБ010-П- ЕТР4, арк.22; КСБ010-П-ЕТР4.С арк.1.2)
340 | КМ8-147-13 | Кабель до 35 кВ, що прокладається по установлених конструкціях і лотках з кріпленням по всій довжині, маса 1 м до 6 кг | 100 м | 0.2
341 |  | Кабель силовий, з мідними жилами, 4х120 мм2 ВВГнгд | 1000м | 0.02
342 | КМ8-147-11 | Кабель до 35 кВ, що прокладається по установлених конструкціях і лотках з кріпленням по всій довжині, маса 1 м до 2 кг | 100 м | 0.88
343 |  | Кабель силовий, з мідними жилами, 1х150 мм2 ВВГнгд | 1000м | 0.068
344 |  | Кабель силовий, з мідними жилами, 1х120 мм2 ВВГнгд | 1000м | 0.02
345 | КМ8-147-10 | Кабель до 35 кВ, що прокладається по установлених конструкціях і лотках з кріпленням по всій довжині, маса 1 м до 1 кг | 100 м | 2.51
346 |  | Кабель силовий, з мідними жилами, 4х10 мм2 ВВГнгд | 1000м | 0.011
347 |  | Кабель силовий, з мідними жилами, 3х1, 5 мм2 ВВГнгд | 1000м | 0.032
348 |  | Кабель силовий, з мідними жилами, 2х2, 5 мм2 ВВГнгд | 1000м | 0.02
349 |  | Кабель силовий, з мідними жилами, 1х70 мм2 ВВГнгд | 1000м | 0.104
350 |  | Кабель силовий, з мідними жилами, 1х50 мм2 ВВГнгд | 1000м | 0.084
351 |  | Розділ 6. Електромонтажні матеріали (КСБ010-П-ЕТР4.С арк.1.3)
352 | КМ8-409-4 | Труба вініпластова по стелях на конструкціях, діаметр до 50 мм | 100 м | 0.39
353 |  | Гнучка гофрована труба д.50мм | м | 10
354 |  | Гнучка гофрована труба д.20мм | м | 29
355 |  | Тримач з фіксатором, д.50мм | шт | 25
356 |  | Тримач з фіксатором, д.20мм | шт | 72
357 |  | Площадки під гвинт для кріплення хомутів 22х16,2х10,8мм, 100шт S-TM2 Safak | шт | 1
358 |  | Дюбель 10х80 ПП пот швид. монтаж | шт | 100
359 |  | Кабельна стяжка, 250х4,5мм, 100шт | шт | 2
360 | КМ8-158-17 | Закладення кінцеве для 3-4 жильного кабеля напругою до 1 кВ, переріз однієї жили до 185 мм2 | шт | 12
361 |  | Кабельний накінечник, 150 мм2 | шт | 24
362 |  | Кабельний накінечник, 120 мм2 | шт | 24
363 | КМ8-158-16 | Закладення кінцеве для 3-4 жильного кабеля напругою до 1 кВ, переріз однієї жили до 120 мм2 | шт | 6
364 |  | Кабельний накінечник, 70 мм2 | шт | 24
365 | КМ8-158-15 | Закладення кінцеве для 3-4 жильного кабеля напругою до 1 кВ, переріз однієї жили до 35 мм2 | шт | 6
366 |  | Кабельний накінечник, 50 мм2 | шт | 24
367 |  | Розділ 7. Система заземлення (КСБ010- П-ЕТР4, арк.21; КСБ010-П-ЕТР4.С арк.1. 3)
368 | КМ8-472-10 | Провідник заземлюючий відкрито по будівельних основах з мідного ізольованого проводу перерізом 25 мм2 (6мм2) | 100 м | 0.19
369 |  | Провід з мідними жилами, 1х6 мм2 ПВ3 | 1000м | 0.019
370 |  | Кабельний наконечник без ізоляції 6 мм2 під болт М8 | шт | 38
371 |  | Болт з шестигранною головкою М 8х25мм | шт | 38
372 |  | Гайка шестигранна з нержавійної сталі М8 | шт | 38
373 |  | Шайба плоска з нержавійної сталі М8 | шт | 76
374 | КР20-40-1 | Навантаження сміття вручну | 1 т | 0.125
375 | С311-30-М | Перевезення сміття до 30 км | т | 0.125
376 |  | придбання устаткування ГРЩ-4
377 |  | Щит розподільчий 4ЩР-3 | шт | 1
378 |  | Щит розподільчий 4ЩР-2 | шт | 1
379 |  | Щит розподільчий 4ЩР-5 | шт | 1
380 |  | Щит розподільчий 4ЩР-1 | шт | 1
381 |  | Щит навісний металевий 4ЩР-4 | шт | 1
382 |  | Щит навісний металевий 4ЩР-9 | шт | 1
383 |  | Щит навісний металевий ЩРД-4 | шт | 1
384 |  | Щит навісний металевий 4ЩР-6 | шт | 1
385 |  | Щит навісний металевий 4ЩР-8 | шт | 1
386 |  | Щит навісний металевий 4ЩР-7 | шт | 1
387 |  | Щит освітлення ЩО-49а | шт | 1
388 |  | пусконалагоджувальні роботи ГРЩ-4
389 | КП1-30-11 | Пристрій автоматичного введення резервного живлення [АВР] з схемою відновлення напруги | пристрій | 4
390 |  | Капітальний ремонт ГРЩ-5
391 |  | будівельні роботи ГРЩ-5
392 |  | Розділ 1. Демонтажні роботи КСБ010-П- АБ арк.11
393 | КБ10-26-1 | Демонтаж. Установлення дверних блоків у зовнішніх і внутрішніх прорізах кам'яних стін, площа прорізу до 3 м2 | 100м2 | 0.017425
394 |  | Розділ 2. Будівельні роботи КСБ010-П- АБ арк.11,12, АБ.С арк.1
395 | КБ10-28-4 | Заповнення дверних прорізів ламінованими дверними блоками із застосуванням анкерів і монтажної піни, серія блоку ДГ-21-7 (протипожежні двері) | 1 блок | 1
396 |  | Двері металеві одностулкові протипожежні ЕІ60, 800х2050h мм | шт | 1
397 |  | Піна вогнестійка 750 мл Soudafoam FR | шт | 0.5
398 | КР11-30-1 | Штукатурення плоских поверхонь віконних та дверних укосів по бетону та каменю | 100м2 | 0.0245
399 | КР12-49-3 | Поліпшене фарбування полівінілацетатними водоемульсійними сумішами стін по штукатурці | 100м2 | 0.0245
400 |  | Фарба латексна водоемульсійна Element 2 | кг | 0.931
401 |  | Ґрунтовка вододисперсійна СТ-17 | кг | 0.49
402 |  | свердління отворів діаметр 100, товщина 500мм
403 | КР20-27-1 | Свердлення отворів в цегляних стінах, товщина стін 0,5 цеглини, діаметр отвору до 20 мм | 100шт | 0.02
404 | КР20-27-2 | На кожні 0,5 цеглини товщини стіни додавати | 100шт | 0.02
405 | КР20-27-3 | На кожні 10 мм діаметру отворів понад 20 мм додавати | 100шт | 0.02
406 |  | свердління отворів діаметр 40, товщина 500мм
407 | КР20-27-1 | Свердлення отворів в цегляних стінах, товщина стін 0,5 цеглини, діаметр отвору до 20 мм | 100шт | 0.01
408 | КР20-27-2 | На кожні 0,5 цеглини товщини стіни додавати | 100шт | 0.01
409 | КР20-27-3 | На кожні 10 мм діаметру отворів понад 20 мм додавати | 100шт | 0.01
410 |  | Труби сталеві електрозварні 89х3,5 мм (Гільза стальна д.89мм l=500мм - 2шт) | м | 1
411 |  | Труби сталеві електрозварні діаметр 27х1,5 мм (Гільза стальна д.27мм l=500мм - 1шт) | м | 0.5
412 |  | Суміш універсальна 25 кг Ceresit | кг | 12.5
413 |  | монтажні роботи ГРЩ-5
414 |  | Розділ 1. Демонтажні роботи (КСБ010-П- ЕТР5, арк. 4.2)
415 | КР17-13-1 | (Демонтаж) Монтаж увідно-розподільних пристроїв | 1 шафа | 12
416 | КР17-3-1 | Демонтаж кабелю | 100м | 2.04
417 | КР17-2-11 | Демонтаж труб діаметром понад 40 мм до 80 мм, укладених по конструкціях | 100м | 0.062
418 | КР17-2-10 | Демонтаж труб діаметром понад 25 мм до 40 мм, укладених по конструкціях | 100м | 0.007
419 | КР15-114-1 | Розбирання сталевих повітроводів діаметром 165 мм, периметром 540 мм з листової сталі товщиною до 0,9 мм (короб 100х100х1) | м2 | 0.8
420 | КР17-4-3 | Демонтаж світильників з лампами розжарювання | 100шт | 0.02
421 | КР17-4-1 | Демонтаж вимикачів, розеток | 100шт | 0.02
422 | КБ15-76-2 | Демонтаж.Укладання плит стельових в каркас стелі | 100м2 | 0.6768
423 |  | Розділ 2. Електрообладнання (КСБ010-П- ЕТР5, арк.8-17; КСБ010-П-ЕТР5.С арк.1. 1)
424 | КР17-13-1 | Монтаж увідно-розподільних пристроїв | 1 шафа | 9
425 | КР17-14-1 | Установлення щитків освітлювальних групових масою до 3 кг у готовій ніші або на стіні | шт | 1
426 |  | Розділ 3. Електроосвітлення (КСБ010-П- ЕТР5, арк.20; КСБ010-П-ЕТР5.С арк.1.1)
427 | КБ21-17-18 | Монтаж світильників із лампами розжарювання місцевого освітлення | 100шт | 0.04
428 |  | Cвітильник зі світлодіодними лампами, 30 Вт, довжина 1270 мм, 5000К (денне біле), IP65 EcoPro 30Вт | шт | 4
429 | КБ21-17-12 | Монтаж сигнальних ліхтарів з надписом "вхід", "вихід", "в'їзд", "під'їзд" і т.п. | 100шт | 0.01
430 |  | Автономний світильник аварійного освітлення з АКБ, "ВИХІД" "EXIT", 220В,2. 4Вт EL50 Feron | шт | 1
431 | КР17-12-4 | Установлення вимикачів герметичних і напівгерметичних | 100шт | 0.02
432 |  | Вимикач освітлення одноклавішний, накладний, ІР55 Plexo IP55-IK07 69711 Legrand | шт | 2
433 |  | Коробка розподільча 80х80мм, ІР44 | шт | 2
434 |  | Розділ 4. Кабеленесучі системи (КСБ010- П-ЕТР5, арк.19; КСБ010-П-ЕТР5.С арк.1. 2)
435 | КМ8-395-2 | Лоток по установлених конструкціях, ширина лотка до 400 мм | 100 м | 0.09
436 |  | Кабельростр Н60мм, 60х300мм, L=3050мм LG630VS3000FS 6208541 OBO | шт | 3
437 |  | Кутовий з'єднувач Н60мм LWVG60FS 6208895 OBO | шт | 2
438 | КМ8-152-4 | Стояк збірних кабельних конструкцій [без поличок], маса до 1,6 кг | 100 шт | 0.16
439 |  | Кріпильний кутник 70х50мм BW7040FT 6019706 OBO | шт | 16
440 |  | Анкерний болт, М10х90мм BZ3 10x90 3498691 OBO | шт | 16
441 | КМ8-152-4 | Стояк збірних кабельних конструкцій [без поличок], маса до 1,6 кг | 100 шт | 0.95
442 |  | Консоль стельова ВВА-30 (DS) 200мм ВВА3020 ДКС | шт | 95
443 |  | Анкерний болт, М8х60мм ДКС | шт | 190
444 | КМ8-411-2 | Рукав металевий, зовнішній діаметр до 60 мм | 100 м | 1.9
445 |  | Металорукав із оцинкованої сталі з протяжкою Дн 50мм 6192-1050 ДКС | 1000м | 0.19
446 |  | Хомут зрівнювання потенціалів для труб д.59-63мм 6042-63 ДКС | шт | 4
447 | КМ8-411-1 | Рукав металевий, зовнішній діаметр до 48 мм | 100 м | 0.95
448 |  | Металорукав із оцинкованої сталі з протяжкою Дн 18мм 6192-5018 ДКС | 1000м | 0.095
449 |  | Хомут зрівнювання потенціалів для труб д.20-24мм 6042-20 ДКС | шт | 2
450 |  | Розділ 5. Кабельна продукція (КСБ010-П- ЕТР5, арк.22; КСБ010-П-ЕТР5.С арк.1.2)
451 | КМ8-147-13 | Кабель до 35 кВ, що прокладається по установлених конструкціях і лотках з кріпленням по всій довжині, маса 1 м до 6 кг | 100 м | 2.64
452 |  | Кабель силовий, з мідними жилами, 4х120 мм2 ВВГнгд | 1000м | 0.044
453 |  | Кабель силовий, з мідними жилами, 4х95 мм2 ВВГнгд | 1000м | 0.22
454 | КМ8-147-12 | Кабель до 35 кВ, що прокладається по установлених конструкціях і лотках з кріпленням по всій довжині, маса 1 м до 3 кг | 100 м | 0.24
455 |  | Кабель силовий, з мідними жилами, 4х70 мм2 ВВГнгд | 1000м | 0.024
456 | КМ8-147-11 | Кабель до 35 кВ, що прокладається по установлених конструкціях і лотках з кріпленням по всій довжині, маса 1 м до 2 кг | 100 м | 0.96
457 |  | Кабель силовий, з мідними жилами, 1х95 мм2 ВВГнгд | 1000м | 0.096
458 | КМ8-147-10 | Кабель до 35 кВ, що прокладається по установлених конструкціях і лотках з кріпленням по всій довжині, маса 1 м до 1 кг | 100 м | 2.71
459 |  | Кабель силовий, з мідними жилами, 4х10 мм2 ВВГнгд | 1000м | 0.04
460 |  | Кабель силовий, з мідними жилами, 3х1, 5 мм2 ВВГнгд | 1000м | 0.053
461 |  | Кабель силовий, з мідними жилами, 2х6 мм2 ВВГнгд | 1000м | 0.11
462 |  | Кабель силовий, з мідними жилами, 2х2, 5 мм2 ВВГнгд | 1000м | 0.02
463 |  | Кабель силовий, з мідними жилами, 1х35 мм2 ВВГнгд | 1000м | 0.048
464 | КБ15-76-2 | Укладання плит стельових в каркас стелі | 100м2 | 0.6768
465 |  | Розділ 6. Електромонтажні матеріали (КСБ010-П-ЕТР5.С арк.1.3)
466 | КМ8-409-4 | Труба вініпластова по стелях на конструкціях, діаметр до 50 мм | 100 м | 0.67
467 |  | Гнучка гофрована труба д.50мм | м | 17
468 |  | Гнучка гофрована труба д.20мм | м | 50
469 |  | Тримач з фіксатором, д.50мм | шт | 42
470 |  | Тримач з фіксатором, д.20мм | шт | 125
471 |  | Площадки під гвинт для кріплення хомутів 22х16,2х10,8мм, 100шт S-TM2 Safak | шт | 1
472 |  | Дюбель 10х80 ПП пот швид. монтаж | шт | 100
473 |  | Кабельна стяжка, 250х4,5мм, 100шт | шт | 2
474 | КМ8-158-16 | Закладення кінцеве для 3-4 жильного кабеля напругою до 1 кВ, переріз однієї жили до 120 мм2 | шт | 24
475 |  | Кабельний накінечник, 120 мм2 | шт | 32
476 |  | Кабельний накінечник, 95 мм2 | шт | 48
477 |  | Кабельний накінечник, 70 мм2 | шт | 16
478 | КМ8-158-15 | Закладення кінцеве для 3-4 жильного кабеля напругою до 1 кВ, переріз однієї жили до 35 мм2 | шт | 4
479 |  | Кабельний накінечник, 35 мм2 | шт | 16
480 |  | Розділ 7. Система заземлення (КСБ010- П-ЕТР5, арк.21; КСБ010-П-ЕТР5.С арк.1. 3)
481 | КМ8-472-10 | Провідник заземлюючий відкрито по будівельних основах з мідного ізольованого проводу перерізом 25 мм2 (6мм2) | 100 м | 0.21
482 |  | Провід з мідними жилами, 1х6 мм2 ПВ3 | 1000м | 0.021
483 |  | Кабельний наконечник без ізоляції 6 мм2 під болт М8 | шт | 36
484 |  | Болт з шестигранною головкою М 8х25мм | шт | 36
485 |  | Гайка шестигранна з нержавійної сталі М8 | шт | 36
486 |  | Шайба плоска з нержавійної сталі М8 | шт | 72
487 | КР20-40-1 | Навантаження сміття вручну | 1 т | 0.117
488 | С311-30-М | Перевезення сміття до 30 км | т | 0.117
489 |  | придбання устаткування ГРЩ-5
490 |  | Щит розподільчий 5ЩР-1 | шт | 1
491 |  | Щит розподільчий 5ЩР-4 | шт | 1
492 |  | Щит розподільчий 5ЩР-6 | шт | 1
493 |  | Щит розподільчий 5ЩР-9 | шт | 1
494 |  | Щит розподільчий 5ЩР-8 | шт | 1
495 |  | Щит розподільчий 5ЩР-5 | шт | 1
496 |  | Щит розподільчий 5ЩР-3 | шт | 1
497 |  | Щит розподільчий ЩС-63 | шт | 1
498 |  | Щит розподільчий ЩРД-5 | шт | 1
499 |  | Щит освітлення ЩО-50 | шт | 1
500 |  | пусконалагоджувальні роботи ГРЩ-5
501 | КП1-30-11 | Пристрій автоматичного введення резервного живлення [АВР] з схемою відновлення напруги | пристрій | 3
Склав________________